## final_data
| Size (cm) |  |  |  | Geometry | [13 empty] | Lith (% carb)
Boulder | a axis | b axis | c axis | volumne (m^3) | Relief (10m) | Relief (20m) | Relief (40m) | Relief (100m) | Relief (200m) | Relief (300m) | Relief (500m) | Slope (10m) | Slope (20m) | Slope (40m) | Slope (60m) | Slope (100m) | Slope (200m) | Slope (300m)
LC115 | 229 | 195 | 130 | 5.8052 |  | 8.05 | 16.72 | 43.82 | 82.36 | 108.43 | 138.76 | 0.08 | 0.129 | 0.0825 | 0.072667 | 0.0591 | 0.08495 | 0.084933 | 78.8396
LC116 | 264 | 165 | 43 | 1.8731 |  | 5.56 | 17.23 | 36.96 | 74.45 | 101.64 | 136.62 | 0.089 | -0.021 | 0.0375 | 0.071667 | 0.0808 | 0.09145 | 0.0867 | 22.5891
LC117 | 168 | 137 | 24 | 0.55238 |  | 5.03 | 14.58 | 35.44 | 66.55 | 99.68 | 131.19 | -0.252 | 0.2175 | 0.124 | 0.098167 | 0.1197 | 0.09295 | 0.0965 | 3.4645
LC118 | 117 | 64 | 36 | 0.26957 |  | 2.24 | 8.29 | 32.82 | 68.75 | 106.06 | 132.92 | -0.016 | 0.0715 | 0.132 | 0.1145 | 0.1361 | 0.12615 | 0.14377 | 58.9918
LC119 or 125 | 137 | 132 | 28 | 0.50635 |  | 3.58 | 10.9 | 44.22 | 87.01 | 106.43 | 125.56 | 0.239 | 0.234 | 0.19575 | 0.12083 | 0.1478 | 0.1547 | 0.16143 | 90.4559
LC121 | 156 | 97 | 38 | 0.57502 |  | 4.92 | 16.31 | 50.84 | 84.27 | 100.01 | 117.94 | 0.263 | 0.1245 | 0.161 | 0.18417 | 0.1533 | 0.17125 | 0.17953 | 99.6823
LC122 | 401 | 208 | 74 | 6.1722 |  | 6.48 | 22.04 | 54.17 | 79.03 | 91.4 | 117.04 | 0.235 | 0.197 | 0.23075 | 0.2095 | 0.1799 | 0.19935 | 0.17817 | 99.9115
LC123 | 201 | 99 | 55 | 1.0944 |  | 5.21 | 13.25 | 47.41 | 68.62 | 80.46 | 106.2 | -0.067 | 0.0485 | -0.03925 | 0.052667 | 0.1865 | 0.11595 | 0.1322 | 99.0166
LC124 | 69 | 46 | 36 | 0.11426 |  | 4.78 | 17.58 | 44 | 61.99 | 75.58 | 99.31 | 0.393 | 0.159 | 0.103 | 0.086833 | 0.0945 | 0.15455 | 0.1237 | 99.0539
LC126 | 117 | 102 | 23 | 0.27448 |  | 4.86 | 10.19 | 20.38 | 36.31 | 45.41 | 66.77 | -0.027 | -0.021 | 0.0375 | 0.097333 |  |  |  | 98.5308
LC2.8.5 | 122 | 81 | 46 | 0.45457 |  | 2.22 | 22.12 | 40.12 | 85.62 | 108.34 | 135.69 | 0.073 | 0.2035 | 0.188 | 0.22367 | 0.2236 | 0.20425 | 0.2232 | 96.1142
LC208.5 | 170 | 91 | 28 | 0.43316 |  | 12.14 | 22.73 | 52.47 | 91.38 | 115.08 | 148.64 | 0.197 | 0.1695 | 0.203 | 0.16867 | 0.1882 | 0.18645 | 0.19863 | 95.5201
LC209 | 97 | 74 | 46 | 0.33019 |  | 1.43 | 10.78 | 40.92 | 69.74 | 91.45 | 120.08 | 0.211 | 0.1575 | 0.1465 | 0.1425 | 0.2091 | 0.1889 | 0.193 | 94.9945
LC210 | 64 | 48 | 41 | 0.12595 |  | 3.29 | 12.45 | 37.15 | 64.6 | 77.14 | 100.63 | 0.488 | 0.0255 | 0.14275 | 0.16167 | 0.1421 | 0.1643 | 0.1587 | 91.3728
LC211 | 109 | 84 | 33 | 0.30215 |  | 3.85 | 12.52 | 31.21 | 55.02 | 71.57 | 90.78 | 0.216 | 0.146 | 0.139 | 0.14567 | 0.0912 | 0.1217 | 0.16413 | 93.172
LC300 | 51 | 41 | 10 | 0.02091 |  | 2.95 | 8.44 | 22.07 | 35.99 | 47.61 | 64.79 | [7 empty] | 98.9261
LC301 | 104 | 53 | 43 | 0.23702 |  | 7.61 | 17.5 | 28.58 | 45.97 | 49.88 | 66.99 | [7 empty] | 98.4919
LC302 | 74 | 51 | 20 | 0.07548 |  | 8.95 | 14.88 | 29.62 | 51.31 | 60.89 | 76.11 | 0.072 | 0.117 | 0.1075 |  |  |  |  | 95.7226
LC303 | 55 | 43 | 30 | 0.07095 |  | 4.08 | 16.35 | 30.96 | 58.66 | 71.61 | 83.25 | 0.106 | 0.1205 | 0.11475 | 0.11517 | 0.1095 | 0.10785 |  | 84.0806
LC304.1 | 51 | 30 | 28 | 0.04284 |  | 9.56 | 19.03 | 41.98 | 62.18 | 76.64 | 88.46 | 0.059 | 0.0665 | 0.102 | 0.0985 | 0.0965 | 0.09315 | 0.097267 | 99.4434
LC305 | 231 | 76 | 38 | 0.66713 |  | 8.95 | 16.5 | 29.08 | 51.39 | 67.99 | 89.9 | 0.005 | 0.0845 | 0.095 | 0.080167 | 0.0788 | 0.07945 | 0.074933 | 21.9152
LC306 | 99 | 48 | 30 | 0.14256 |  | 5.31 | 16.83 | 34.17 | 53.2 | 61.34 | 80.37 | 0.042 | 0.042 | 0.05425 | 0.056333 | 0.0581 | 0.05245 | 0.0576 | 65.5982
LC307 | 89 | 53 | 8 | 0.037736 |  | 1.83 | 4.59 | 17.94 | 37.32 | 53.23 | 76.78 | 0.076 | 0.0295 | 0.009 | 0.035 | 0.0577 | 0.0611 | 0.0561 | 95.7733
LC308 | 69 | 56 | 23 | 0.088872 |  | 4.06 | 15.74 | 35.67 | 57.13 | 75.94 | 99.76 | 0.051 | 0.0225 | 0.06 | 0.0555 | 0.0677 | 0.0475 | 0.055433 | 94.7757
LC309 | 79 | 76 | 18 | 0.10807 |  | 8.18 | 18.18 | 34.25 | 53.64 | 76.45 | 109.07 | 0.035 | 0.0355 | 0.077 | 0.055 | 0.0577 | 0.04185 | 0.046967 | 93.3737
LC310 | 53 | 41 | 23 | 0.049979 |  | 9.38 | 20.08 | 43.55 | 61.13 | 84.34 | 130.21 | 0.143 | 0.0745 | 0.06875 | 0.059 | 0.0691 | 0.1036 | 0.1112 | 82.1757
LC311 | 282 | 196 | 185 | 10.2253 |  | 2.6 | 9.21 | 33.49 | 70.01 | 96.98 | 152.94 | 0.149 | 0.0675 | 0.117 | 0.1435 | 0.147 | 0.1681 | 0.16643 | 77.5877
LC312 | 439 | 226 | 104 | 10.3183 |  | 8.43 | 20.09 | 38.17 | 72.09 | 100.32 | 168.5 | 0.216 | 0.11 | 0.147 | 0.21733 | 0.2404 | 0.22065 | 0.2055 | 19.5595
LC313 | 150 | 122 | 102 | 1.8666 |  | 6.34 | 16.62 | 47.63 | 83.44 | 114.54 | 185.51 | 0.005 | 0.14 | 0.1895 | 0.181 | 0.2071 | 0.2487 | 0.25587 | 17.8396
LC314 | 234 | 221 | 84 | 4.344 |  | 7.48 | 22.36 | 46.8 | 87.52 | 117.93 | 183 | 0.211 | 0.217 | 0.12825 | 0.19 | 0.2055 | 0.25355 | 0.26817 | 49.4323
LC315 | 191 | 173 | 132 | 4.3617 |  | 2.1 | 10.66 | 42.67 | 80.15 | 108.49 | 166.73 | 0.024 | 0.256 | 0.2015 | 0.21633 | 0.2258 | 0.234 | 0.23357 | 52.0839
LC317 | 284 | 208 | 79 | 4.6667 |  | 4.98 | 15 | 44.71 | 68.96 | 86.67 | 144.99 | 0.071 | 0.1805 | 0.07075 | 0.16967 | 0.1912 | 0.19385 | 0.20343 | 98.8537
LC318 | 198 | 140 | 132 | 3.659 |  | 4.31 | 10.12 | 37.76 | 64.95 | 82.45 | 138.09 | 0.103 | 0.2105 | 0.18025 | 0.18233 | 0.1804 | 0.15295 | 0.1478 | 99.3081
LC319 | 56 | 41 | 20 | 0.04592 | [14 empty] | 17.3826
LC400 | 429 | 428 | 168 | 30.8468 |  | 1.78 | 8.58 | 33.75 | 84.04 | 137.06 | 174.77 | 0.247 | 0.026 | 0.10775 | 0.25567 | 0.1913 | 0.23625 | 0.2177 | 31.0792
LC401 | 279 | 259 | 74 | 5.3473 |  | 6.52 | 15.34 | 33.98 | 89.65 | 116.97 | 171.6 | 0.634 | 0.2365 | 0.33625 | 0.27767 | 0.2928 | 0.2459 | 0.2181 | 13.6625
LC402 | 404 | 351 | 135 | 19.1435 |  | 6.86 | 22.81 | 49.75 | 85.65 | 106.03 | 164.61 | 0.11 | 0.132 | 0.17425 | 0.17 | 0.2329 | 0.23425 | 0.22597 | 0.67916
LC403 | 274 | 155 | 81 | 3.4401 |  | 11.3 | 22.73 | 38.94 | 75.15 | 95.32 | 136.87 | 0.227 | 0.3355 | 0.2135 | 0.23517 | 0.2143 | 0.1831 | 0.23093 | 48.4648
LC405 | 114 | 91 | 89 | 0.92329 |  | 6.67 | 15.52 | 31.49 | 54.87 | 80.55 | 120.03 | 0.249 | 0.1755 | 0.11025 | 0.101 | 0.0992 | 0.1026 | 0.1101 | 4.1696
LC406 | 125 | 61 | 28 | 0.2135 |  | 5.03 | 11.14 | 33.29 | 62.18 | 80.45 | 102.85 | 0.108 | 0.1275 | 0.07925 | 0.10183 | 0.096 | 0.0986 | 0.0959 | 17.9897
LC407 | 58 | 41 | 3 | 0.007134 |  | 6.23 | 13.94 | 29.39 | 54.31 | 76.21 | 100.5 | 0.092 | 0.02 | 0.03125 | 0.052 | 0.0756 | 0.08375 | 0.081567 | 96.4333
LC408 | 117 | 33 | 20 | 0.07722 |  | 2.62 | 9.26 | 27.34 | 58.24 | 73.09 | 93.35 | 0.091 | 0.0775 | 0.0765 | 0.097167 | 0.0925 | 0.0898 | 0.092967 | 27.7963
LC409 | 152 | 79 | 13 | 0.1561 |  | 4.99 | 15.43 | 38.17 | 62.21 | 76.17 | 87.21 | 0.157 | 0.0545 | 0.128 | 0.13767 | 0.1136 | 0.1132 | 0.10723 | 91.58
LC410 | 328 | 152 | 23 | 1.1467 |  | 8.03 | 15.4 | 36.31 | 54.01 | 67.87 | 83.72 | 0.143 | 0.1185 | 0.09975 | 0.096333 | 0.0855 | 0.0996 | 0.096233 | 23.1666
LC411 | 419 | 119 | 43 | 2.144 |  | 6.79 | 12.5 | 28.03 | 46.52 | 59.97 | 73.51 | 0.077 | 0.0515 | 0.0325 | 0.075167 | 0.0654 | 0.07435 | 0.079533 | 15.251
LC412 | 64 | 58 | 33 | 0.1225 |  | 1.19 | 4.49 | 22.24 | 40.39 | 48.81 | 64.86 | 0.103 | 0.0955 | 0.087 | 0.082167 |  |  |  | 97.4444
LC5.6 | 213 | 145 | 53 | 1.6369 |  | 7.12 | 14.15 | 33.51 | 60.37 | 84.95 | 120.39 | -0.038 | -0.0475 | 0.092 | 0.12517 | 0.1028 | 0.11275 | 0.12247 | 23.0684
LC5.7 | 99 | 69 | 36 | 0.24592 |  | 5.38 | 11.6 | 22.66 | 43.83 | 62.27 | 88.18 | -0.006 | 0.0285 | 0.02325 | 0.0195 | 0.0698 | 0.06715 | 0.076733 | 24.7273
LC5.8 | 137 | 125 | 18 | 0.30825 |  | 2.85 | 6.21 | 18.07 | 40.02 | 54.1 | 73.07 | 0.077 | 0.0655 | 0.0925 | 0.082 | 0.0694 | 0.0713 | 0.072 | 14.6384
LC500 | 467 | 368 | 130 | 22.3413 |  | 6.77 | 17.76 | 55.52 | 83.5 | 118.29 | 150.61 | 0.022 | 0.164 | 0.06025 | 0.087 | 0.0619 | 0.1233 | 0.1586 | 97.9823
LC501 | 216 | 208 | 107 | 4.8073 |  | 3.2 | 16.22 | 37.27 | 89.09 | 125.47 | 162.23 | 0.231 | 0.1815 | 0.25975 | 0.25217 | 0.2473 | 0.2092 | 0.1745 | 95.5314
LC502 | 257 | 208 | 107 | 5.7198 |  | 7.71 | 19.27 | 43.3 | 101.84 | 126.55 | 161.48 | 0.507 | 0.38 | 0.321 | 0.28817 | 0.2908 | 0.1879 | 0.1659 | 99.9308
LC503 | 386 | 224 | 135 | 11.6726 |  | 16.89 | 16.89 | 48.59 | 103.93 | 114.07 | 153.54 | 0.325 | 0.2405 | 0.1055 | 0.11017 | 0.1017 | 0.1078 | 0.10827 | 98.5366
LC504 | 683 | 533 | 170 | 61.8866 |  | 9.04 | 20.64 | 58.69 | 116.76 | 125.44 | 149.04 | 0.423 | 0.144 | 0.10775 | 0.11867 | 0.0738 | 0.0932 | 0.11913 | 86.0884
LC505 | 188 | 145 | 58 | 1.5811 |  | 3.12 | 9.59 | 26.61 | 51.7 | 80.56 | 153.19 | 0.029 | 0.0815 | 0.0545 | 0.071667 | 0.0542 | 0.06275 | 0.064333 | 98.4541
LC506 | 191 | 170 | 86 | 2.7924 |  | 0.6 | 3.27 | 18.6 | 44.17 | 84.64 | 151.63 | 0.059 | 0.0325 | 0.02225 | 0.054667 | 0.0336 | 0.0362 | 0.061033 | 96.2943
LC507 | 76 | 46 | 28 | 0.097888 |  | 1.53 | 5.85 | 17.69 | 34.37 | 46.04 | 105.15 | 0.07 | 0.088 | 0.08225 | 0.076 | 0.0725 | 0.0634 | 0.0645 | 65.1178
LC508 | 51 | 46 | 10 | 0.02346 |  | 3.41 | 6.95 | 18.45 | 33.73 | 37.41 | 66.52 | 0.071 | 0.0525 | 0.05525 | 0.056167 | 0.0563 | 0.03385 | 0.065233 | 68.9036

## lith_data
sample # | beaker weight (g) | beaker + undissolved sample weight (g) | beaker + dissolved sample weight (g) | % Carb
LC115 | 85.323 | 91.476 | 86.625 | 78.8396
LC116 | 115.316 | 119.92 | 118.88 | 22.5891
LC117 | 82.044 | 89.924 | 89.651 | 3.4645
LC118 | 107.62 | 109.822 | 108.523 | 58.9918
LC119 or 125 | 107.362 | 111.595 | 107.766 | 90.4559
LC121 | 112.325 | 116.732 | 112.339 | 99.6823
LC122 | 106.283 | 107.413 | 106.284 | 99.9115
LC123 | 108.514 | 111.463 | 108.543 | 99.0166
LC124 | 108.678 | 113.646 | 108.725 | 99.0539
LC126 | 108.113 | 112.469 | 108.177 | 98.5308
LC2.8.5 | 106.57 | 109.092 | 106.668 | 96.1142
LC208.5 | 83.311 | 87.887 | 83.516 | 95.5201
LC209 | 113.121 | 115.858 | 113.258 | 94.9945
LC210 | 113.77 | 116.691 | 114.022 | 91.3728
LC211 | 85.785 | 88.553 | 85.974 | 93.172
LC300 | 123.295 | 126.368 | 123.328 | 98.9261
LC301 | 111.639 | 119.795 | 111.762 | 98.4919
LC302 | 117.94 | 125.351 | 118.257 | 95.7226
LC303 | 108.74 | 113.156 | 109.443 | 84.0806
LC304.1 | 108.042 | 119.002 | 108.103 | 99.4434
LC305 | 106.208 | 108.85 | 108.271 | 21.9152
LC306 | 113.174 | 120.973 | 115.857 | 65.5982
LC307 | 98.378 | 105.452 | 98.677 | 95.7733
LC308 | 113.019 | 114.914 | 113.118 | 94.7757
LC309 | 109.444 | 115.722 | 109.86 | 93.3737
LC310 | 121.051 | 123.441 | 121.477 | 82.1757
LC311 | 108.52 | 114.365 | 109.83 | 77.5877
LC312 | 116.772 | 118.679 | 118.306 | 19.5595
LC313 | 120.076 | 127.01 | 125.773 | 17.8396
LC314 | 106.298 | 111.671 | 109.015 | 49.4323
LC315 | 112.867 | 120.065 | 116.316 | 52.0839
LC317 | 117.171 | 125.546 | 117.267 | 98.8537
LC318 | 114.477 | 122.571 | 114.533 | 99.3081
LC319 | 128.076 | 131.079 | 130.557 | 17.3826
LC400 | 109.029 | 112.578 | 111.475 | 31.0792
LC401 | 113.131 | 120.787 | 119.741 | 13.6625
LC402 | 106.64 | 110.91 | 110.881 | 0.67916
LC403 | 104.177 | 106.294 | 105.268 | 48.4648
LC405 | 107.005 | 108.42 | 108.361 | 4.1696
LC406 | 115.363 | 119.621 | 118.855 | 17.9897
LC407 | 112.176 | 116.718 | 112.338 | 96.4333
LC408 | 103.502 | 105.603 | 105.019 | 27.7963
LC409 | 106.021 | 110.831 | 106.426 | 91.58
LC410 | 121.357 | 125.216 | 124.322 | 23.1666
LC411 | 115.078 | 119.281 | 118.64 | 15.251
LC412 | 108.72 | 112.946 | 108.828 | 97.4444
LC5.6 | 83.311 | 84.217 | 84.008 | 23.0684
LC5.7 | 115.363 | 115.913 | 115.777 | 24.7273
LC5.8 | 113.019 | 113.586 | 113.503 | 14.6384
LC500 | 117.94 | 119.526 | 117.972 | 97.9823
LC501 | 113.131 | 114.787 | 113.205 | 95.5314
LC502 | 113.77 | 115.215 | 113.771 | 99.9308
LC503 | 121.357 | 122.382 | 121.372 | 98.5366
LC504 | 82.08 | 82.691 | 82.165 | 86.0884
LC505 | 115.078 | 116.113 | 115.094 | 98.4541
LC506 | 115.316 | 117.178 | 115.385 | 96.2943
LC507 | 112.176 | 113.747 | 112.724 | 65.1178
LC508 | 108.72 | 111.283 | 109.517 | 68.9036

## for_calcs
| max | min | max | min | max | min | max | min | max | min | max | min | max | min
point | 10 |  | 20 |  | 40 |  | 60 |  | 100 |  | 200 |  | 300
LC2.4 | 1657.12 | 1655.79 | 1657.43 | 1655.77 | 1658.92 | 1658.14 | 1661.76 | 1653.93 | 1662.39 | 1651 | 1670.87 | 1643.26 | 1678.2 | 1627.27
LC2.7 | 1633.59 | 1628.99 | 1633.98 | 1633.81 | 1643.49 | 1642.91 | 1640.75 | 1625.07 | 1642.55 | 1618.15 | 1645.9 | 1613.45 | 1655.28 | 1600.04 |  | to all data | 10 | 20 | 40 | 60 | 100 | 200 | 300
LC2.8 | 1605.47 | 1604.74 | 1607.69 | 1603.62 | 1610.55 | 1603.03 | 1612.86 | 1599.44 | 1615.6 | 1593.24 | 1624.29 | 1583.44 | 1639.3 | 1572.34 |  |  | 10 | 20 | 40 | 60 | 100 | 200 | 300
LC2.9 | 1600.61 | 1593.99 | 1597.04 | 1593.38 | 1603.38 | 1592 | 1603.94 | 1589.65 | 1607.85 | 1584.71 | 1624.43 | 1583.28 | 1639.01 | 1572.63 |  |  | 10 | 20 | 40 | 60 | 100 | 200 | 300
LC201 | [16 empty] | 10 | 20 | 40 | 60 | 100 | 200 | 300
LC202 | [16 empty] | 10 | 20 | 40 | 60 | 100 | 200 | 300
LC203 | [16 empty] | 10 | 20 | 40 | 60 | 100 | 200 | 300
LC204.5 | [16 empty] | 10 | 20 | 40 | 60 | 100 | 200 | 300
LC205 | [14 empty] | red | missing | 10 | 20 | 40 | 60 | 100 | 200 | 300
LC206 | 1567.76 | 1566.39 | 1566.93 | 1563.31 | 1566.08 | 1559.71 | 1567.76 | 1556.73 | 1571.46 | 1555.84 | 1580.57 | 1548.76 | 1589.32 | 1539.33 | orange | incomplete | 10 | 20 | 40 | 60 | 100 | 200 | 300
LC207 | 1573.16 | 1571.43 | 1574.02 | 1570.97 | 1576.69 | 1568.59 | 1578.89 | 1566.89 | 1581.49 | 1563.17 | 1591.75 | 1557.19 | 1604.62 | 1550.67 | yellow | off map | 10 | 20 | 40 | 60 | 100 | 200 | 300
LC209.5 | 1627.56 | 1625.57 | 1628.47 | 1628.56 | 1629.51 | 1623.49 | 1633.44 | 1625.13 | 1639.61 | 1621.54 | 1646.59 | 1608.89 | 1653.65 | 1600.76 |  |  | 10 | 20 | 40 | 60 | 100 | 200 | 300
[17 empty] | 10 | 20 | 40 | 60 | 100 | 200 | 300
2.8.5 | 1605.47 | 1604.74 | 1607.69 | 1603.62 | 1610.55 | 1603.03 | 1612.86 | 1599.44 | 1615.6 | 1593.24 | 1624.29 | 1583.44 | 1639.3 | 1572.34 |  |  | 10 | 20 | 40 | 60 | 100 | 200 | 300
208.5 | 1580.04 | 1578.07 | 1580.52 | 1577.13 | 1583.3 | 1575.18 | 1583.08 | 1572.96 | 1588.56 | 1569.74 | 1598.95 | 1561.66 | 1611.58 | 1551.99 |  |  | 10 | 20 | 40 | 60 | 100 | 200 | 300
209 | 1627.68 | 1625.57 | 1628.5 | 1625.35 | 1629.35 | 1623.49 | 1633.4 | 1624.85 | 1638.94 | 1618.03 | 1646.63 | 1608.85 | 1654.41 | 1596.51 |  |  | 10 | 20 | 40 | 60 | 100 | 200 | 300
210 | 1650.31 | 1645.43 | 1647.17 | 1646.66 | 1650.16 | 1644.45 | 1652.28 | 1642.58 | 1654.36 | 1640.15 | 1660.22 | 1627.36 | 1665.45 | 1617.84 |  |  | 10 | 20 | 40 | 60 | 100 | 200 | 300
211 | 1654.08 | 1651.92 | 1654.16 | 1651.24 | 1655.96 | 1650.4 | 1656.02 | 1647.28 | 1658.52 | 1649.4 | 1663.9 | 1639.56 | 1674.59 | 1625.35 |  |  | 10 | 20 | 40 | 60 | 100 | 200 | 300
[17 empty] | 10 | 20 | 40 | 60 | 100 | 200 | 300
LC115 | 1538.56 | 1537.76 | 1539.34 | 1536.76 | 1539.56 | 1536.26 | 1539.99 | 1535.63 | 1540.88 | 1534.97 | 1547.05 | 1530.06 | 1551.39 | 1525.91 |  |  | 10 | 20 | 40 | 60 | 100 | 200 | 300
LC116 | 1542.43 | 1541.54 | 1542.77 | 1543.19 | 1543.93 | 1542.43 | 1545.31 | 1541.01 | 1547.41 | 1539.33 | 1553.73 | 1535.44 | 1557.27 | 1531.26 |  |  | 10 | 20 | 40 | 60 | 100 | 200 | 300
LC117 | 1549.07 | 1551.59 | 1551.7 | 1547.35 | 1550.68 | 1545.72 | 1551.51 | 1545.62 | 1554.41 | 1542.44 | 1558.22 | 1539.63 | 1566.49 | 1537.54 |  |  | 10 | 20 | 40 | 60 | 100 | 200 | 300
LC118 | 1563.4 | 1563.56 | 1565.19 | 1563.76 | 1567.92 | 1562.64 | 1569.81 | 1562.94 | 1571.21 | 1557.6 | 1577.33 | 1552.1 | 1588.68 | 1545.55
LC119 | 1581.16 | 1578.77 | 1582.7 | 1578.02 | 1584.76 | 1576.93 | 1581.74 | 1574.49 | 1587.51 | 1572.73 | 1597.02 | 1566.08 | 1609.22 | 1560.79
LC121 | 1601.3 | 1598.67 | 1600.05 | 1597.56 | 1597.6 | 1591.16 | 1598.33 | 1587.28 | 1604.9 | 1589.57 | 1611.75 | 1577.5 | 1624.01 | 1570.15
LC122 | 1607.24 | 1604.89 | 1611.06 | 1607.12 | 1611.32 | 1602.09 | 1611.87 | 1599.3 | 1613.7 | 1595.71 | 1626.94 | 1587.07 | 1634.39 | 1580.94
LC123 | 1627.83 | 1628.5 | 1625.32 | 1624.35 | 1623.63 | 1625.2 | 1629.38 | 1626.22 | 1631.96 | 1613.31 | 1634.65 | 1611.46 | 1641.65 | 1601.99
LC124 | 1633.5 | 1629.57 | 1632.03 | 1628.85 | 1634.64 | 1630.52 | 1635.6 | 1630.39 | 1634.6 | 1625.15 | 1643.71 | 1612.8 | 1644.52 | 1607.41
LC126 | 1653.72 | 1653.99 | 1653.24 | 1653.66 | 1656.17 | 1654.67 | 1656.01 | 1650.17
LC300
LC301
LC302 | 1635.38 | 1634.66 | 1635.91 | 1633.57 | 1636.99 | 1632.69
LC303 | 1624.62 | 1623.56 | 1624.99 | 1622.58 | 1626.48 | 1621.89 | 1627.52 | 1620.61 | 1629.5 | 1618.55 | 1635.12 | 1613.55 |  | 1609.33
LC304.1 | 1613.48 | 1612.89 | 1613.71 | 1612.38 | 1615.63 | 1611.55 | 1616.12 | 1610.21 | 1618 | 1608.35 | 1623.08 | 1604.45 | 1629.02 | 1599.84
LC305 | 1601.39 | 1601.34 | 1601.69 | 1600 | 1603.63 | 1599.83 | 1604.22 | 1599.41 | 1606.43 | 1598.55 | 1611.43 | 1595.54 | 1615.79 | 1593.31
LC306 | 1592.57 | 1592.15 | 1592.36 | 1591.52 | 1592.95 | 1590.78 | 1593.18 | 1589.8 | 1593.75 | 1587.94 | 1595.65 | 1585.16 | 1599.52 | 1582.24
LC307 | 1577.15 | 1576.39 | 1577.28 | 1576.69 | 1577.12 | 1576.76 | 1577.93 | 1575.83 | 1579.21 | 1573.44 | 1582.3 | 1570.08 | 1584.58 | 1567.75
LC308 | 1564.14 | 1563.63 | 1564.68 | 1564.23 | 1564.99 | 1562.59 | 1565.82 | 1562.49 | 1567.17 | 1560.4 | 1568 | 1558.5 | 1569.99 | 1553.36
LC309 | 1558.84 | 1558.49 | 1558.54 | 1557.83 | 1559.32 | 1556.24 | 1559.53 | 1556.23 | 1559.96 | 1554.19 | 1558.13 | 1549.76 | 1560.95 | 1546.86
LC310 | 1550.97 | 1549.54 | 1550.25 | 1548.76 | 1550.21 | 1547.46 | 1551.22 | 1547.68 | 1552.99 | 1546.08 | 1556.93 | 1536.21 | 1559.58 | 1526.22
LC311 | 1402.85 | 1401.36 | 1402.91 | 1401.56 | 1406.28 | 1401.6 | 1408.44 | 1399.83 | 1412.04 | 1397.34 | 1424.93 | 1391.31 | 1440.18 | 1390.25
LC312 | 1414.48 | 1412.32 | 1414.75 | 1412.55 | 1417.14 | 1411.26 | 1421.01 | 1407.97 | 1427.71 | 1403.67 | 1442.03 | 1397.9 | 1453.68 | 1392.03
LC313 | 1434.59 | 1434.54 | 1436.32 | 1433.52 | 1438.83 | 1431.25 | 1440.31 | 1429.45 | 1444.8 | 1424.09 | 1455.89 | 1406.15 | 1476.17 | 1399.41
LC314 | 1440.24 | 1438.13 | 1441.26 | 1436.92 | 1443.35 | 1438.22 | 1445.4 | 1434 | 1450.49 | 1429.94 | 1464.91 | 1414.2 | 1481.67 | 1401.22
LC315 | 1512.54 | 1512.3 | 1517.4 | 1512.28 | 1518.35 | 1510.29 | 1521.84 | 1508.86 | 1526.28 | 1503.7 | 1532.18 | 1485.38 | 1546.47 | 1476.4
LC317 | 1526.31 | 1525.6 | 1528.22 | 1524.61 | 1528.76 | 1525.93 | 1531.86 | 1521.68 | 1535.23 | 1516.11 | 1545.51 | 1506.74 | 1549.93 | 1488.9
LC318 | 1537.57 | 1536.54 | 1539.56 | 1535.35 | 1541.01 | 1533.8 | 1543.16 | 1532.22 | 1546.01 | 1527.97 | 1549.64 | 1519.05 | 1553.46 | 1509.12
LC319
LC400 | 1499.54 | 1497.07 | 1496.85 | 1496.33 | 1497.21 | 1492.9 | 1501.22 | 1485.88 | 1504.38 | 1485.25 | 1521.17 | 1473.92 | 1528.67 | 1463.36
LC401 | 1511.13 | 1504.79 | 1508.88 | 1504.15 | 1514.89 | 1501.44 | 1514.93 | 1498.27 | 1520.97 | 1491.69 | 1530.27 | 1481.09 | 1541.03 | 1475.6
LC402 | 1523.34 | 1522.24 | 1523.37 | 1520.73 | 1524.76 | 1517.79 | 1525.54 | 1515.34 | 1531.13 | 1507.84 | 1540.78 | 1493.93 | 1549.55 | 1481.76
LC403 | 1537.77 | 1535.5 | 1539.44 | 1532.73 | 1540.8 | 1532.26 | 1542.15 | 1528.04 | 1544.64 | 1523.21 | 1552.4 | 1515.78 | 1558.49 | 1489.21
LC405 | 1561.69 | 1559.2 | 1562.43 | 1558.92 | 1562.19 | 1557.78 | 1562.59 | 1556.53 | 1564.21 | 1554.29 | 1568.5 | 1547.98 | 1574.27 | 1541.24
LC406 | 1574.82 | 1573.74 | 1575.43 | 1572.88 | 1574.66 | 1571.49 | 1575.89 | 1569.78 | 1577.98 | 1568.38 | 1582.86 | 1563.14 | 1586.78 | 1558.01
LC407 | 1589.51 | 1588.59 | 1586.96 | 1586.56 | 1586.97 | 1585.72 | 1587.19 | 1584.07 | 1589.04 | 1581.48 | 1592.84 | 1576.09 | 1596.24 | 1571.77
LC408 | 1601.19 | 1600.28 | 1601.39 | 1599.84 | 1602.38 | 1599.32 | 1603.62 | 1597.79 | 1605.39 | 1596.14 | 1610.9 | 1592.94 | 1617.09 | 1589.2
LC409 | 1614.64 | 1613.07 | 1614.48 | 1613.39 | 1616.63 | 1611.51 | 1618.69 | 1610.43 | 1620.21 | 1608.85 | 1625.23 | 1602.59 | 1629.93 | 1597.76
LC410 | 1626.01 | 1624.58 | 1625.77 | 1623.4 | 1626.41 | 1622.42 | 1626.61 | 1620.83 | 1627.45 | 1618.9 | 1633.3 | 1613.38 | 1636.66 | 1607.79
LC411 | 1635.22 | 1634.45 | 1635.32 | 1634.29 | 1635.47 | 1634.17 | 1637.38 | 1632.87 | 1637.84 | 1631.3 | 1641.33 | 1626.46 | 1645.95 | 1622.09
LC412 | 1643.73 | 1642.7 | 1643.86 | 1641.95 | 1645.32 | 1641.84 | 1645.82 | 1640.89 |  | 1639.4 |  | 1636.46 |  | 1632.37
LC5.6 | 1563.47 | 1563.85 | 1563.6 | 1564.55 | 1564.07 | 1560.39 | 1564.9 | 1557.39 | 1566.24 | 1555.96 | 1569.71 | 1547.16 | 1574.09 | 1537.35
LC5.7 | 1574.42 | 1574.48 | 1574.65 | 1574.08 | 1575.02 | 1574.09 | 1576.45 | 1575.28 | 1577.32 | 1570.34 | 1580.56 | 1567.13 | 1586.03 | 1563.01
LC5.8 | 1582.89 | 1582.12 | 1583.31 | 1582 | 1584.57 | 1580.87 | 1585.38 | 1580.46 | 1586.12 | 1579.18 | 1589.55 | 1575.29 | 1593.35 | 1571.75
LC500 | 1473.12 | 1472.9 | 1476.23 | 1472.95 | 1478.01 | 1475.6 | 1478.58 | 1473.36 | 1480.01 | 1473.82 | 1489.7 | 1465.04 | 1506.54 | 1458.96
LC501)(5.3) | 1490.71 | 1488.4 | 1492.16 | 1488.53 | 1495.02 | 1484.63 | 1497.69 | 1482.56 | 1505.16 | 1480.43 | 1515.63 | 1473.79 | 1525.87 | 1473.52
LC502 | 1503.45 | 1498.38 | 1504.78 | 1497.18 | 1506.65 | 1493.81 | 1511.89 | 1494.6 | 1513.29 | 1484.21 | 1516.22 | 1478.64 | 1526.02 | 1476.25
LC503 | 1469.38 | 1466.13 | 1469.97 | 1465.16 | 1469.34 | 1465.12 | 1471.19 | 1464.58 | 1472.84 | 1462.67 | 1476.33 | 1454.77 | 1481.42 | 1448.94
LC504(5.2) | 1455.48 | 1451.25 | 1453.98 | 1451.1 | 1454.33 | 1450.02 | 1455.91 | 1448.79 | 1455.91 | 1448.53 | 1464.33 | 1445.69 | 1472.78 | 1437.04
LC505 | 1437.39 | 1437.1 | 1438.24 | 1436.61 | 1437.83 | 1435.65 | 1439.34 | 1435.04 | 1439.72 | 1434.3 | 1444.91 | 1432.36 | 1449.02 | 1429.72
LC506r | 1427.32 | 1426.73 | 1426.86 | 1426.21 | 1427.88 | 1426.99 | 1428.64 | 1425.36 | 1428.65 | 1425.29 | 1430.62 | 1423.38 | 1435.15 | 1416.84
LC507 | 1610.51 | 1609.81 | 1611.28 | 1609.52 | 1611.93 | 1608.64 | 1612.37 | 1607.81 | 1613.64 | 1606.39 | 1616.47 | 1603.79 | 1619.24 | 1599.89
LC508 | 1598.24 | 1597.53 | 1598.4 | 1597.35 | 1598.62 | 1596.41 | 1599.26 | 1595.89 | 1600.48 | 1594.85 | 1603.71 | 1596.94 | 1608.65 | 1589.08

## shape factor
a axis | b axis | c axis | volumne (m^3) | shape factor (laurent) | shape factor (nicole) | Lith (% carb)
257 | 208 | 107 | 5.7198 | 0.46279 | 0.41634 | 99.9308
401 | 208 | 74 | 6.1722 | 0.25623 | 0.18454 | 99.9115
156 | 97 | 38 | 0.57502 | 0.30891 | 0.24359 | 99.6823
51 | 30 | 28 | 0.04284 | 0.71583 | 0.54902 | 99.4434 |  |  | t-Test: Two-Sample Assuming Equal Variances
198 | 140 | 132 | 3.659 | 0.79282 | 0.66667 | 99.3081
69 | 46 | 36 | 0.11426 | 0.639 | 0.52174 | 99.0539 |  |  |  | carb | ss
201 | 99 | 55 | 1.0944 | 0.38989 | 0.27363 | 99.0166 |  |  | Mean | 0.35586 | 0.28853
51 | 41 | 10 | 0.02091 | 0.21869 | 0.19608 | 98.9261 |  |  | Variance | 0.028586 | 0.033649
284 | 208 | 79 | 4.6667 | 0.32504 | 0.27817 | 98.8537 |  |  | Observations | 39 | 19
386 | 224 | 135 | 11.6726 | 0.45911 | 0.34974 | 98.5366 |  |  | Pooled Variance | 0.030213
117 | 102 | 23 | 0.27448 | 0.21054 | 0.19658 | 98.5308 |  |  | Hypothesized Mean Difference | 0
104 | 53 | 43 | 0.23702 | 0.57918 | 0.41346 | 98.4919 |  |  | df | 56
188 | 145 | 58 | 1.5811 | 0.35129 | 0.30851 | 98.4541 |  |  | t Stat | 1.3844
467 | 368 | 130 | 22.3413 | 0.31359 | 0.27837 | 97.9823 |  |  | P(T<=t) one-tail | 0.085864
64 | 58 | 33 | 0.1225 | 0.54164 | 0.51562 | 97.4444 |  |  | t Critical one-tail | 1.6725
58 | 41 | 3 | 0.007134 | 0.06152 | 0.051724 | 96.4333 |  |  | P(T<=t) two-tail | 0.17173
191 | 170 | 86 | 2.7924 | 0.47726 | 0.45026 | 96.2943 |  |  | t Critical two-tail | 2.0032
122 | 81 | 46 | 0.45457 | 0.46274 | 0.37705 | 96.1142
89 | 53 | 8 | 0.037736 | 0.11648 | 0.089888 | 95.7733
74 | 51 | 20 | 0.07548 | 0.32556 | 0.27027 | 95.7226
216 | 208 | 107 | 4.8073 | 0.50481 | 0.49537 | 95.5314
170 | 91 | 28 | 0.43316 | 0.22512 | 0.16471 | 95.5201
97 | 74 | 46 | 0.33019 | 0.54295 | 0.47423 | 94.9945
69 | 56 | 23 | 0.088872 | 0.37001 | 0.33333 | 94.7757
79 | 76 | 18 | 0.10807 | 0.2323 | 0.22785 | 93.3737 |  | carb
109 | 84 | 33 | 0.30215 | 0.34487 | 0.30275 | 93.172 | avg | 0.41914
152 | 79 | 13 | 0.1561 | 0.11863 | 0.085526 | 91.58 | min | 0.06152
64 | 48 | 41 | 0.12595 | 0.73973 | 0.64062 | 91.3728 | max | 0.79282
137 | 132 | 28 | 0.50635 | 0.20821 | 0.20438 | 90.4559 | sd | 0.18344
683 | 533 | 170 | 61.8866 | 0.28176 | 0.2489 | 86.0884
55 | 43 | 30 | 0.07095 | 0.61689 | 0.54545 | 84.0806
53 | 41 | 23 | 0.049979 | 0.4934 | 0.43396 | 82.1757
229 | 195 | 130 | 5.8052 | 0.61519 | 0.56769 | 78.8396
282 | 196 | 185 | 10.2253 | 0.7869 | 0.65603 | 77.5877 |  | ss
51 | 46 | 10 | 0.02346 | 0.20646 | 0.19608 | 68.9036 | avg | 0.34881
99 | 48 | 30 | 0.14256 | 0.43519 | 0.30303 | 65.5982 | min | 0.10301
76 | 46 | 28 | 0.097888 | 0.47356 | 0.36842 | 65.1178 | max | 0.87381
117 | 64 | 36 | 0.26957 | 0.41603 | 0.30769 | 58.9918 | sd | 0.19089
191 | 173 | 132 | 4.3617 | 0.72616 | 0.6911 | 52.0839
234 | 221 | 84 | 4.344 | 0.36938 | 0.35897 | 49.4323
274 | 155 | 81 | 3.4401 | 0.39305 | 0.29562 | 48.4648
429 | 428 | 168 | 30.8468 | 0.39207 | 0.39161 | 31.0792
117 | 33 | 20 | 0.07722 | 0.32187 | 0.17094 | 27.7963
99 | 69 | 36 | 0.24592 | 0.43557 | 0.36364 | 24.7273
328 | 152 | 23 | 1.1467 | 0.10301 | 0.070122 | 23.1666
213 | 145 | 53 | 1.6369 | 0.30158 | 0.24883 | 23.0684
264 | 165 | 43 | 1.8731 | 0.20603 | 0.16288 | 22.5891
231 | 76 | 38 | 0.66713 | 0.28679 | 0.1645 | 21.9152
439 | 226 | 104 | 10.3183 | 0.33018 | 0.2369 | 19.5595
125 | 61 | 28 | 0.2135 | 0.32066 | 0.224 | 17.9897
150 | 122 | 102 | 1.8666 | 0.75401 | 0.68 | 17.8396
56 | 41 | 20 | 0.04592 | 0.41739 | 0.35714 | 17.3826
419 | 119 | 43 | 2.144 | 0.19257 | 0.10263 | 15.251
137 | 125 | 18 | 0.30825 | 0.13755 | 0.13139 | 14.6384
279 | 259 | 74 | 5.3473 | 0.27528 | 0.26523 | 13.6625
114 | 91 | 89 | 0.92329 | 0.87381 | 0.7807 | 4.1696
168 | 137 | 24 | 0.55238 | 0.1582 | 0.14286 | 3.4645
404 | 351 | 135 | 19.1435 | 0.3585 | 0.33416 | 0.67916

## t tests
a axis | b axis | c axis | volumne (m^3)
257 | 208 | 107 | 5.7198
401 | 208 | 74 | 6.1722
156 | 97 | 38 | 0.57502
51 | 30 | 28 | 0.04284
198 | 140 | 132 | 3.659
69 | 46 | 36 | 0.11426
201 | 99 | 55 | 1.0944 | VOLUME |  |  | A axis |  |  | B axis |  |  | C axis
51 | 41 | 10 | 0.02091
284 | 208 | 79 | 4.6667 | t-Test: Two-Sample Assuming Unequal Variances |  |  | t-Test: Two-Sample Assuming Unequal Variances
386 | 224 | 135 | 11.6726
117 | 102 | 23 | 0.27448 |  | Variable 1 | Variable 2 |  | Variable 1 | Variable 2 | t-Test: Two-Sample Assuming Unequal Variances |  |  | t-Test: Two-Sample Assuming Unequal Variances
104 | 53 | 43 | 0.23702 | Mean | 3.8834 | 4.4811 | Mean | 165.5641 | 235.7895
188 | 145 | 58 | 1.5811 | Variance | 109.9098 | 62.202 | Variance | 17841.3576 | 14868.0643 |  | Variable 1 | Variable 2 |  | Variable 1 | Variable 2
467 | 368 | 130 | 22.3413 | Observations | 39 | 19 | Observations | 39 | 19 | Mean | 119.3846 | 156.6316 | Mean | 57.8205 | 62.2632
64 | 58 | 33 | 0.1225 | Hypothesized Mean Difference | 0 |  | Hypothesized Mean Difference | 0 |  | Variance | 10178.3482 | 10631.9123 | Variance | 2359.9406 | 1849.2047
58 | 41 | 3 | 0.007134 | df | 46 |  | df | 39 |  | Observations | 39 | 19 | Observations | 39 | 19
191 | 170 | 86 | 2.7924 | t Stat | -0.24216 |  | t Stat | -1.9943 |  | Hypothesized Mean Difference | 0 |  | Hypothesized Mean Difference | 0
122 | 81 | 46 | 0.45457 | P(T<=t) one-tail | 0.40487 |  | P(T<=t) one-tail | 0.026574 |  | df | 35 |  | df | 40
89 | 53 | 8 | 0.037736 | t Critical one-tail | 1.6787 |  | t Critical one-tail | 1.6849 |  | t Stat | -1.3003 |  | t Stat | -0.35362
74 | 51 | 20 | 0.07548 | P(T<=t) two-tail | 0.80973 |  | P(T<=t) two-tail | 0.053147 |  | P(T<=t) one-tail | 0.101 |  | P(T<=t) one-tail | 0.36274
216 | 208 | 107 | 4.8073 | t Critical two-tail | 2.0129 |  | t Critical two-tail | 2.0227 |  | t Critical one-tail | 1.6896 |  | t Critical one-tail | 1.6839
170 | 91 | 28 | 0.43316 | [6 empty] | P(T<=t) two-tail | 0.202 |  | P(T<=t) two-tail | 0.72548
97 | 74 | 46 | 0.33019 | [6 empty] | t Critical two-tail | 2.0301 |  | t Critical two-tail | 2.0211
69 | 56 | 23 | 0.088872
79 | 76 | 18 | 0.10807
109 | 84 | 33 | 0.30215
152 | 79 | 13 | 0.1561
64 | 48 | 41 | 0.12595
137 | 132 | 28 | 0.50635
683 | 533 | 170 | 61.8866
55 | 43 | 30 | 0.07095
53 | 41 | 23 | 0.049979
229 | 195 | 130 | 5.8052
282 | 196 | 185 | 10.2253
51 | 46 | 10 | 0.02346
99 | 48 | 30 | 0.14256
76 | 46 | 28 | 0.097888
117 | 64 | 36 | 0.26957
191 | 173 | 132 | 4.3617
234 | 221 | 84 | 4.344
274 | 155 | 81 | 3.4401
429 | 428 | 168 | 30.8468
117 | 33 | 20 | 0.07722
99 | 69 | 36 | 0.24592
328 | 152 | 23 | 1.1467
213 | 145 | 53 | 1.6369
264 | 165 | 43 | 1.8731
231 | 76 | 38 | 0.66713
439 | 226 | 104 | 10.3183
125 | 61 | 28 | 0.2135
150 | 122 | 102 | 1.8666
56 | 41 | 20 | 0.04592
419 | 119 | 43 | 2.144
137 | 125 | 18 | 0.30825
279 | 259 | 74 | 5.3473
114 | 91 | 89 | 0.92329
168 | 137 | 24 | 0.55238
404 | 351 | 135 | 19.1435